## Лист1
Каркасный дом "КД-28"
Комплектация "База"
Фундамент
Ж/Б сваи |  | Забивные железобетонные сваи (D150/L3000) с металлическими оголовками 200х200мм. Прокладка изоляции в 2 слоя рубероида
Пол
Лаги |  | Половые лаги из доски естественной влажности, 50х200мм
Черновой пол |  | OSP 22мм/Фанера 18мм
Утепление |  | Каменная вата ТЕХНОНИКОЛЬ/ROCKWOOL 200мм
Стены
Силовой каркас |  | Каркас из доски естественной влажности 50х150мм
Пароизоляция |  | Пароизоляционная пленка Изоспан. Контробрешетка брус естественной влажности 25х45мм
Гидроветрозащита |  | Гидроветрозащитная мембрана Изоспан. Контробрешетка брус естественной влажности 25х45мм
Утепление |  | Каменная вата ТЕХНОНИКОЛЬ/ROCKWOOL 150мм
Фасад |  | Вертикальный фасад/Горизонтальный фасад (по выбору заказчика) Имитация бруса "Карельский профиль" 21х145мм
Защита от грызунов |  | По периметру дома (вентилируемый фасад) монтируется снизу металлическая мелкоячеистая сетка, которая защищает дом от проникновения грызунов
Стропильная система
Стропилы |  | Стропилы из доски естественной влажности, 50х150мм
Пароизоляция |  | Пароизоляционная пленка Изоспан.
Гидроветрозащита |  | Гидроветрозащитная мембрана Изоспан. Контробрешетка брус естественной влажности 25х45мм. Обрешетка доской естественной влажности 20х95мм
Утепление |  | Каменная вата ТЕХНОНИКОЛЬ/ROCKWOOL 200мм
Защита от насекомых |  | По периметру кровли монтируется мелкоячеистая сетка для защиты от насекомых
Кровельное покрытие |  | Металл
Подшивы |  | Лобовая доска/Сафит
Водосточная система снегозадержания |  | Водосточная система по периметру кровли (пластик), снегозадержание - металл по периметру
Леса строительные |  | Монтаж с последующим демонтажем строительных лесов для выполнения работ по возведению здания
Внутренние перегородки
Силовой каркас |  | Каркас из доски естественной влажности 50х100мм
Окна и двери
Окна |  | Ламинированные окна REHAU/Brushbox, 2-х камерный стеклопакет. Немецкая фурнитура Sigenia/Roto, формула стеклопакет 4МФ-14-4-14-4i
Двери |  | Металлические двери отечественного производителя с терморазрывом
Терраса
Терраса |  | Все элементы из сухого, строганного материала. Половая доска Вельвет (Лиственница)
| Освещение | Внутреннее и наружное
Итого по разделу |  | 5 970 000